## Gewicht_Schwerpunkt_DEFKD
Gewicht u. Schwerpunkt für Cessna 172N, D-EFKD
(Nutzung als Normalflugzeug, Wägung vom 15.8.2008)
Gepäckbereich gesamt max. 54 kg | Kraftstoff | Masse | Hebelarm | Moment
| (Liter) | (kg) | (m) | (kg/m)
Leermasse |  | 684.6 | 0.97568 | 668
Pilot und vorderer Fluggast |  | 80 | 0.94 | 150.4
80
Hintere Fluggäste |  | 0 | 1.85 | 0
0
Kraftst. (max. 162,8 L, 151,4 L nutzbar) | 150 | 107.1 | 1.32 | 141.372
Gepäckbereich mixed |  | 0 | 2.77 | 0
Gepäckbereich 1 |  | 0 | 2.42 | 0
Gepäckbereich 2 (max 23 kg) |  | 0 | 3.12 | 0
Rollmasse (max. 1046 kg) |  | 951.7
Kraftst.(Anlassen,Rollen,Standlauf) |  | -3 | 1.23 | -3.36
Abflugmasse, max 1043kg |  | 948.7 | 1.0081 | 956.412
Max. Abflugmasse 1043 kg | kg | 948.7 | Diff. zu Max.: | -94.3
Max. Moment 1250 kg/m | kg/m | 956.412 | Diff. zu Max.: | -293.588
Nutzung auf eigene Gefahr!
Note on B11: Kraftstoff in Liter !
Note on C7: Gewicht in kg
Note on C8: Gewicht in kg
Note on C9: Gewicht in kg
Note on C10: Gewicht in kg
Note on C12: Gewicht in kg
Note on C13: Gewicht in kg
Note on C14: Gewicht in kg

## Diagrammdaten
Vordere Grenze
Gewicht | Moment
700 | 600
885 | 785
1043 | 1020
Hintere Grenze
700 | 810
1043 | 1250
Obere Grenze
1043 | 1020
1043 | 1250
Aktueller_Wert
948.7 | 956.412
... aus Beladungsrechner
Untere Grenze
700 | 600
700 | 810